## Hoja 1
TIF010 | Ud | Farola con columna metálica.
Farola, modelo Candela Led "SANTA & COLE", de 8200 mm de altura, compuesta por columna cilíndrica de dos tramos de acero galvanizado, acabado pintado, 1 brazo de aluminio, acabado pintado, de 750 mm de longitud y 1 luminaria, de 105 W de potencia máxima, de 759x282x250 mm, con 72 led de 1,5 W. El precio no incluye la excavación.
Código |  |  | Unidad | Descripción | Rendimiento | Precio unitario | Importe
1 |  |  |  | Materiales
mt10hmf010tLc |  |  | m³ | Hormigón HM-20/P/20/X0, fabricado en central. | 0.8 | 83.57 | 66.86
mt34syc105ka |  |  | Ud | Farola, modelo Candela Led "SANTA & COLE", de 8200 mm de altura, compuesta por columna cilíndrica de dos tramos de acero galvanizado, acabado pintado, con el tramo inferior de 170 mm de diámetro y el tramo superior de 127 mm de diámetro, 1 brazo de aluminio, acabado pintado, de 750 mm de longitud y 1 luminaria de aluminio, acabado pintado, de 105 W de potencia máxima, de 759x282x250 mm, con óptica de alto rendimiento de tecnología led y 72 led de 1,5 W, clase de protección II, grado de protección IP65, incluso placa base y pernos de anclaje. | 1 | 3580.91 | 3580.91
[5 empty] | Subtotal materiales: |  | 3647.77
2 |  |  |  | Equipo y maquinaria
mq07gte010a |  |  | h | Grúa autopropulsada de brazo telescópico con una capacidad de elevación de 12 t y 20 m de altura máxima de trabajo. | 0.22 | 55.96 | 12.31
mq07cce010a |  |  | h | Camión con cesta elevadora de brazo articulado de 16 m de altura máxima de trabajo y 260 kg de carga máxima. | 0.22 | 21.68 | 4.77
[5 empty] | Subtotal equipo y maquinaria: |  | 17.08
3 |  |  |  | Mano de obra
mo020 |  |  | h | Oficial 1ª construcción. | 0.33 | 22.13 | 7.3
mo113 |  |  | h | Peón ordinario construcción. | 0.22 | 20.78 | 4.57
mo003 |  |  | h | Oficial 1ª electricista. | 0.55 | 22.74 | 12.51
mo102 |  |  | h | Ayudante electricista. | 0.55 | 20.98 | 11.54
[5 empty] | Subtotal mano de obra: |  | 35.92
4 |  |  |  | Costes directos complementarios
|  |  | % | Costes directos complementarios | 2 | 3700.77 | 74.02
Coste de mantenimiento decenal: 2.000,64€ en los primeros 10 años. |  |  |  |  | Costes directos (1+2+3+4): |  | 3774.79