## Hoja 1
TIF010 | Ud | Farola con columna metálica.
Farola, modelo Rama Led "SANTA & COLE", de 4700 mm de altura, compuesta por columna cilíndrica de acero galvanizado pintado y 1 luminaria rectangular de aluminio anodizado, de 25 W de potencia máxima, de 1163x200x98 mm, con 24 led de 1 W. El precio no incluye la excavación.
Código |  |  | Unidad | Descripción | Rendimiento | Precio unitario | Importe
1 |  |  |  | Materiales
mt10hmf010tLc |  |  | m³ | Hormigón HM-20/P/20/X0, fabricado en central. | 0.254 | 83.57 | 21.23
mt34syc015ja |  |  | Ud | Farola, modelo Rama Led "SANTA & COLE", de 4700 mm de altura, compuesta por columna cilíndrica de acero galvanizado pintado, de 127 mm de diámetro y 1 luminaria rectangular de aluminio anodizado, de 25 W de potencia máxima, de 1163x200x98 mm, con óptica de alto rendimiento de tecnología led y 24 led de 1 W, clase de protección I, grado de protección IP66, incluso placa base y pernos de anclaje. | 1 | 1905.39 | 1905.39
[5 empty] | Subtotal materiales: |  | 1926.62
2 |  |  |  | Equipo y maquinaria
mq07cce010a |  |  | h | Camión con cesta elevadora de brazo articulado de 16 m de altura máxima de trabajo y 260 kg de carga máxima. | 0.22 | 21.68 | 4.77
[5 empty] | Subtotal equipo y maquinaria: |  | 4.77
3 |  |  |  | Mano de obra
mo020 |  |  | h | Oficial 1ª construcción. | 0.33 | 22.13 | 7.3
mo113 |  |  | h | Peón ordinario construcción. | 0.22 | 20.78 | 4.57
mo003 |  |  | h | Oficial 1ª electricista. | 0.55 | 22.74 | 12.51
mo102 |  |  | h | Ayudante electricista. | 0.55 | 20.98 | 11.54
[5 empty] | Subtotal mano de obra: |  | 35.92
4 |  |  |  | Costes directos complementarios
|  |  | % | Costes directos complementarios | 2 | 1967.31 | 39.35
Coste de mantenimiento decenal: 1.063,53€ en los primeros 10 años. |  |  |  |  | Costes directos (1+2+3+4): |  | 2006.66