## Hoja 1
TIR010 | Ud |  | Bolardo con luz, de hierro fundido.
Bolardo modelo Finisterre "SANTA & COLE", colocado en superficie, de 810 mm de altura, compuesto por cuerpo de hierro fundido con protección antioxidante y acabado pintado, de color negro, y difusor de vidrio moldeado de gran resistencia, con 120 led de 0,1 W, color rojo y 120 led de 0,1 W, color verde, fijada a una superficie soporte (no incluida en este precio).
Código |  | Unidad |  | Descripción | Rendimiento | Precio unitario | Importe
1 |  |  |  | Materiales
mt34syc400f |  | Ud |  | Bolardo modelo Finisterre "SANTA & COLE", para colocar en superficie, de 810 mm de altura, compuesto por cuerpo de hierro fundido con protección antioxidante y acabado pintado, de color negro, y difusor de vidrio moldeado de gran resistencia, con 120 led de 0,1 W, color rojo y 120 led de 0,1 W, color verde, clase de protección II, grado de protección IP55, incluso pernos de anclaje. | 1 | 633.43 | 633.43
mt09reh330 |  | kg |  | Mortero de resina epoxi con arena de sílice, de endurecimiento rápido, para relleno de anclajes. | 0.2 | 5.11 | 1.02
[5 empty] | Subtotal materiales: |  | 634.45
2 |  |  |  | Mano de obra
mo020 |  | h |  | Oficial 1ª construcción. | 0.22 | 22.13 | 4.87
mo077 |  | h |  | Ayudante construcción. | 0.22 | 21.02 | 4.62
mo003 |  | h |  | Oficial 1ª electricista. | 0.22 | 22.74 | 5
mo102 |  | h |  | Ayudante electricista. | 0.22 | 20.98 | 4.62
[5 empty] | Subtotal mano de obra: |  | 19.11
3 |  |  |  | Costes directos complementarios
|  | % |  | Costes directos complementarios | 2 | 653.56 | 13.07
Coste de mantenimiento decenal: 293,32€ en los primeros 10 años. |  |  |  |  | Costes directos (1+2+3): |  | 666.63