## Hoja 1
TMB030 | Ud |  | Banco de resinas.
Banco modelo NeoRomántico Color "SANTA & COLE", de 63x79x60 cm, con asiento y respaldo de perfiles de polímero técnico extrusionado con fibras vegetales de color beige y cuerpo estructural con apoyabrazos de fundición de polímero técnico con fibra de vidrio de color gris, fijado a una superficie soporte con elementos de anclaje. El precio no incluye la superficie soporte.
Código |  | Unidad |  | Descripción | Rendimiento | Precio unitario | Importe
1 |  |  |  | Materiales
mt52bsc040a |  | Ud |  | Banco modelo NeoRomántico Color "SANTA & COLE", de 63x79x60 cm, con asiento y respaldo de perfiles de polímero técnico extrusionado con fibras vegetales de color beige y cuerpo estructural con apoyabrazos de fundición de polímero técnico con fibra de vidrio de color gris, incluso pernos de anclaje. | 1 | 436.25 | 436.25
mt09reh330 |  | kg |  | Mortero de resina epoxi con arena de sílice, de endurecimiento rápido, para relleno de anclajes. | 0.2 | 5.11 | 1.02
[5 empty] | Subtotal materiales: |  | 437.27
2 |  |  |  | Mano de obra
mo041 |  | h |  | Oficial 1ª construcción de obra civil. | 0.583 | 22.13 | 12.9
mo087 |  | h |  | Ayudante construcción de obra civil. | 0.583 | 21.02 | 12.25
[5 empty] | Subtotal mano de obra: |  | 25.15
3 |  |  |  | Costes directos complementarios
|  | % |  | Costes directos complementarios | 2 | 462.42 | 9.25
Coste de mantenimiento decenal: 301,87€ en los primeros 10 años. |  |  |  |  | Costes directos (1+2+3): |  | 471.67