## Hoja 1
TME020 | Ud |  | Papelera de acero.
Papelera de pie modelo Rambla "SANTA & COLE", de 90 cm de altura y 42 litros de capacidad, con cubeta de acero inoxidable AISI 304 con pintura de color negro y estructura de acero inoxidable, fijada a una superficie soporte con elementos de anclaje. El precio no incluye la superficie soporte.
Código |  | Unidad |  | Descripción | Rendimiento | Precio unitario | Importe
1 |  |  |  | Materiales
mt52psc040a |  | Ud |  | Papelera de pie modelo Rambla "SANTA & COLE", de 90 cm de altura y 42 litros de capacidad, con cubeta de acero inoxidable AISI 304 con pintura de color negro y estructura de acero inoxidable, incluso pernos de anclaje. | 1 | 808.13 | 808.13
mt09reh330 |  | kg |  | Mortero de resina epoxi con arena de sílice, de endurecimiento rápido, para relleno de anclajes. | 0.2 | 5.11 | 1.02
[5 empty] | Subtotal materiales: |  | 809.15
2 |  |  |  | Mano de obra
mo041 |  | h |  | Oficial 1ª construcción de obra civil. | 0.308 | 22.13 | 6.82
mo087 |  | h |  | Ayudante construcción de obra civil. | 0.308 | 21.02 | 6.47
[5 empty] | Subtotal mano de obra: |  | 13.29
3 |  |  |  | Costes directos complementarios
|  | % |  | Costes directos complementarios | 2 | 822.44 | 16.45
Coste de mantenimiento decenal: 889,22€ en los primeros 10 años. |  |  |  |  | Costes directos (1+2+3): |  | 838.89