## Hoja 1
TMF010 | Ud | Fuente de fundición.
Fuente modelo Atlántida "SANTA & COLE", de 120 cm de altura, con cuerpo de fundición de hierro con protección antioxidante y pintura de color negro, caño y pulsador de fundición de latón y rejilla de fundición de hierro pintada en color negro, fijada a una base de hormigón HM-20/P/20/X0 con elementos de anclaje. El precio incluye la excavación.
Código |  | Unidad | Descripción | Rendimiento | Precio unitario | Importe
1 |  |  | Materiales
mt52fsc010a |  | Ud | Fuente modelo Atlántida "SANTA & COLE", de 120 cm de altura, con cuerpo de fundición de hierro con protección antioxidante y pintura de color negro, caño y pulsador de fundición de latón y rejilla de fundición de hierro pintada en color negro. Incluso marco de acero galvanizado y pernos de anclaje. | 1 | 1852.26 | 1852.26
mt10hmf010tLb |  | m³ | Hormigón HM-20/B/20/X0, fabricado en central. | 0.25 | 87.66 | 21.92
mt09reh330 |  | kg | Mortero de resina epoxi con arena de sílice, de endurecimiento rápido, para relleno de anclajes. | 0.2 | 5.11 | 1.02
|  |  |  | Subtotal materiales: |  | 1875.2
2 |  |  | Mano de obra
mo041 |  | h | Oficial 1ª construcción de obra civil. | 4.62 | 22.13 | 102.24
mo087 |  | h | Ayudante construcción de obra civil. | 4.62 | 21.02 | 97.11
|  |  |  | Subtotal mano de obra: |  | 199.35
3 |  |  | Costes directos complementarios
|  | % | Costes directos complementarios | 2 | 2074.55 | 41.49
Coste de mantenimiento decenal: 1.608,19€ en los primeros 10 años. |  |  |  | Costes directos (1+2+3): |  | 2116.04