## Hoja 1
TMJ010 | Ud |  | Jardinera de fundición.
Jardinera circular modelo Casicilíndrica "SANTA & COLE", de 50 cm de diámetro y 86 cm de altura, de fundición de hierro con protección antioxidante y pintura de color gris.
Código |  | Unidad |  | Descripción | Rendimiento | Precio unitario | Importe
1 |  |  |  | Materiales
mt52jsc010c |  | Ud |  | Jardinera circular modelo Casicilíndrica "SANTA & COLE", de 50 cm de diámetro y 86 cm de altura, de fundición de hierro con protección antioxidante y pintura de color gris. | 1 | 1172.86 | 1172.86
[5 empty] | Subtotal materiales: |  | 1172.86
2 |  |  |  | Equipo y maquinaria
mq04cag010a |  | h |  | Camión con grúa de hasta 6 t. | 0.22 | 56.47 | 12.42
[5 empty] | Subtotal equipo y maquinaria: |  | 12.42
3 |  |  |  | Mano de obra
mo041 |  | h |  | Oficial 1ª construcción de obra civil. | 0.22 | 22.13 | 4.87
mo087 |  | h |  | Ayudante construcción de obra civil. | 0.22 | 21.02 | 4.62
[5 empty] | Subtotal mano de obra: |  | 9.49
4 |  |  |  | Costes directos complementarios
|  | % |  | Costes directos complementarios | 2 | 1194.77 | 23.9
Coste de mantenimiento decenal: 1.291,79€ en los primeros 10 años. |  |  |  |  | Costes directos (1+2+3+4): |  | 1218.67