## Hoja 1
TPH020 | Ud |  | Bolardo fijo, de fundición.
Bolardo fijo modelo Finisterre "SANTA & COLE", de 80 cm de altura, de fundición de hierro con protección antioxidante y pintura de color negro, fijado a una superficie soporte con aglomerante hidráulico, compuesto por cementos de alta resistencia y aditivos específicos, de fraguado rápido, y elementos de anclaje. El precio no incluye la superficie soporte.
Código |  | Unidad |  | Descripción | Rendimiento | Precio unitario | Importe
1 |  |  |  | Materiales
mt52hsc020c |  | Ud |  | Bolardo fijo modelo Finisterre "SANTA & COLE", de 80 cm de altura, de fundición de hierro con protección antioxidante y pintura de color negro, incluso pernos de anclaje. | 1 | 343.28 | 343.28
mt09amp010a |  | kg |  | Aglomerante hidráulico, compuesto por cementos de alta resistencia y aditivos específicos, de fraguado rápido. | 0.2 | 0.65 | 0.13
[5 empty] | Subtotal materiales: |  | 343.41
2 |  |  |  | Mano de obra
mo041 |  | h |  | Oficial 1ª construcción de obra civil. | 0.44 | 22.13 | 9.74
mo087 |  | h |  | Ayudante construcción de obra civil. | 0.44 | 21.02 | 9.25
[5 empty] | Subtotal mano de obra: |  | 18.99
3 |  |  |  | Costes directos complementarios
|  | % |  | Costes directos complementarios | 2 | 362.4 | 7.25
Coste de mantenimiento decenal: 162,65€ en los primeros 10 años. |  |  |  |  | Costes directos (1+2+3): |  | 369.65