## Hoja 1
TYP010 | Ud | Papelera para playa, de polietileno.
Papelera para playa modelo Bina "SANTA & COLE", de polietileno, de 92 cm de altura, colocada en superficie, fijada a una base de hormigón HM-20/P/20/X0.
Código |  | Unidad | Descripción | Rendimiento | Precio unitario | Importe
1 |  |  | Materiales
mt52psc060a |  | Ud | Papelera para playa modelo Bina "SANTA & COLE", para colocar en superficie, de 92 cm de altura y 165 litros de capacidad, con cuerpo troncocónico y tapa redonda con agujero central, de polietileno de color azul, pernos de anclaje. | 1 | 293.22 | 293.22
mt10hmf010tLb |  | m³ | Hormigón HM-20/B/20/X0, fabricado en central. | 0.25 | 87.66 | 21.92
mt09reh330 |  | kg | Mortero de resina epoxi con arena de sílice, de endurecimiento rápido, para relleno de anclajes. | 0.2 | 5.11 | 1.02
|  |  |  | Subtotal materiales: |  | 316.16
2 |  |  | Mano de obra
mo041 |  | h | Oficial 1ª construcción de obra civil. | 0.528 | 22.13 | 11.68
mo087 |  | h | Ayudante construcción de obra civil. | 0.528 | 21.02 | 11.1
|  |  |  | Subtotal mano de obra: |  | 22.78
3 |  |  | Costes directos complementarios
|  | % | Costes directos complementarios | 2 | 338.94 | 6.78
Coste de mantenimiento decenal: 366,46€ en los primeros 10 años. |  |  |  | Costes directos (1+2+3): |  | 345.72