## Hoja 1
TYP010 | Ud |  | Papelera para playa, de polietileno.
Papelera para playa modelo Bina "SANTA & COLE", de polietileno, de 92 cm de altura, colocada en superficie, fijada a una superficie soporte (no incluida en este precio).
Código |  | Unidad |  | Descripción | Rendimiento | Precio unitario | Importe
1 |  |  |  | Materiales
mt52psc060b |  | Ud |  | Papelera para playa modelo Bina "SANTA & COLE", para colocar en superficie, de 92 cm de altura y 165 litros de capacidad, con cuerpo troncocónico y tapa redonda con agujero central, de polietileno de color verde, pernos de anclaje. | 1 | 293.22 | 293.22
mt09reh330 |  | kg |  | Mortero de resina epoxi con arena de sílice, de endurecimiento rápido, para relleno de anclajes. | 0.2 | 5.11 | 1.02
[5 empty] | Subtotal materiales: |  | 294.24
2 |  |  |  | Mano de obra
mo041 |  | h |  | Oficial 1ª construcción de obra civil. | 0.308 | 22.13 | 6.82
mo087 |  | h |  | Ayudante construcción de obra civil. | 0.308 | 21.02 | 6.47
[5 empty] | Subtotal mano de obra: |  | 13.29
3 |  |  |  | Costes directos complementarios
|  | % |  | Costes directos complementarios | 2 | 307.53 | 6.15
Coste de mantenimiento decenal: 332,50€ en los primeros 10 años. |  |  |  |  | Costes directos (1+2+3): |  | 313.68